## Sheet1
询价一览表
编号 | 设备名称 | 型号 | 详细参数 | 数量 | 单位 | 品牌
一、 | 前端球场智能改造工程
（一） | 场管视频监控系统
1 | 室外智能球形摄像机（含支架和底座） | DH-SD-I3A6205-XD-W | 1：支持AP热点功能，支持wifi功能，方便入网 2：支持绊线入侵，区域入侵；支持声光警戒 3：支持语音对讲，内部自带大功率扬声器 4：采用200万像素1/2.8英寸CMOS 5：支持H.265编码，压缩比高，实现超低码流传输 6：内置高效红外补光灯，最大红外监控距离30米 7：支持300个预置位 8：1T澎湃算力，CNN深度学习，支持人行、车辆精准识别，大幅提升警戒准确率 9：摄像机配套壁装支架，根据现场环境配不锈钢扎带抱箍底座。 | 40 | 台 | 大华
2 | 2盘位8路录像机 | DH-NVR5208-4KS2 | 工业级嵌入式微控制器；嵌入式Linux实时操作系统；网络协议IPv4、IPv6、HTTP、UPnP、NTP、SADP、SNMP、PPPoE、DNS、FTP、ONVIF（支持2.4版本）、PSIA；前智能支持；后智能不支持；网络带宽接入80Mbps,储存80Mbps,转发80Mbps；网络视频接入8路；IPC分辨率12M/4K/6M/5M/4M/3M/1080P/1.3M/720P；解码能力2×12M/4×4K/6×5M/8×4M/11×3M/16×1080P/32×720P；1路VGA，1路HDMI，支持VGA/HDMI视频同源输出；最大支持8路回放；视频压缩标准Smart H.265/Smart H.264/H.265/H.264/MPEG4/MJPEG；2个内置SATA接口，单盘容量支持8T，可配置成单盘；1个RJ45 10/100/1000Mbps自适应以太网口；1个前置USB2.0接口/1个后置USB3.0接口；1路，RCA支持IPC复合音频输入/1路，RCA支持语音对讲输出；报警接口4进2出；1个RS-232/1个RS-485；1个电源接口，电源适配器供电模式，输入DC 12V 电源 | 8 | 台 | 大华
3 | 监控专用硬盘 | ST4000VX000 | 尺寸3.5inch 转速5900RPM 接口SATA 容量4000G 缓存64M 平均运行功率5.5W 质保年限三年 平均故障间隔时间（H）1M | 10 | 块 | 希捷
4 | 云睿接入费（三年服务期） | DH-DBC-H8810-L1 | 大华云睿基于互联网面向企业的行业SaaS云平台，目前已支持零售、社区、工地、物流、企业、消防等行业，以视频+AI帮助企业高效管理，产品以租户模式向客户提供：视频、门禁、对讲、巡店、防损、客流、人脸等多种实用业务，实现客户集团统一管理、轻资产、免运维的数字转型需求。DH-DBC-H8810-L1为大华云睿普通设备接入，相关基础功能包括： 实时预览、录像回放、云台控制、语音对讲、视频上墙等功能，具体参数请参照产品规格。 事件巡店和任务巡店。（巡店图片存储一年，请及时备份存储） | 40 | 路 | 大华
（二） | 场管门禁系统 |  |  | 0
1 | 场馆门禁全高闸（不含运费） | 定制 | 1.通行方向：单向、双向（可选）；具有多种工作模式可供选择，即可双向读卡限流，也可一边读卡、另一方向禁行，一边读卡、另一方向自由通行； 2.自动复位功能：开闸后，在规定的时间内未通行系统将自动上锁，通行时间可调； 3.独特的双向防反转功能； 4.断电自由旋转功能,满足消防要求； 5.灯光提示：通行方向指示； 6.控制板带有计数功能； 7.控制板带有记忆功能,能满足团体通行； 8.采用光学孔位工作原理，对输入控制信号没有延时要求； 9.通行速度：30人/分钟； | 10 | 套 | ZKTeco
2 | 4门控制器 | C5-400铁箱A | 外观尺寸：160x140x31.6mm 联网方式：TCP/IP、WIFI 记录容量：20万 功能端口：一路辅助输入、一路辅助输出 1.强大的联动功能，支持硬件触发及事件触发，如，门状态、卡状态、输入输出点和卡号的组合联动。 2.支持多人多组刷卡，如1个经理+3个值班员同时刷卡才允许进入。 3.支持首卡常开功能，在设置的时间段内，第一张刷卡后保持门常开。 4.支持APB（防尾随）功能，支持双向与跨门点的区域APB。 5.支持四门任意组合的互锁功能，任何时候仅能打开一个门。 6.采用真正的以太网技术，具有自有的MAC地址，永不冲突。 7.采用B/S架构软件，无需安装客户端，操作更简单。 | 10 | 套 | ZKTeco
3 | 二维码读头 | R401-B-S | 金属本色尺寸（长*宽*厚）：138*58*22.67mm 通讯接口：韦根、RS485 工作电压：DC12V 工作温度：-20℃-+60℃ 识读角度：旋转360°，倾斜±65°，偏转±60° 识别速度：100ms（平均） | 20 | 个 | ZKTeco
4 | 电控锁(带门磁) | EL05 | 电压：DC12V-18v 静态电流；＜25mA 开锁方式：钥匙开锁、旋钮开锁（可选） 锁舌长度：＞20mm符合GA/T | 6 | 个 | ZKTeco
5 | 锁安装防水罩及固定件 | 定制 | 定制焊接，安装防水罩及固定件； | 6 | 套 | 国产
6 | 闭门器 | 604 | 双段调速适用85-120kg门闭门器 | 7 | 个 | 瓯宝
（三） | 场管照明及控制系统 |  |  | 0
1 | 照明控制模块 | C48-LC-T4 | 1.具备6路16A继电器控制输出功能； 2.具备电源、通讯、负载状态实时显示功能； 3.具备多回路顺序延时启动功能，避免同时启动造成对电网的冲击； 3.具备断电记忆功能，恢复供电时，恢复断电前输出状态； 4.具备每路手动开关控制功能，需长按控制，带有防误操作； 5.具备每路对应的干接点信号接入； 6.具备本机及远程编程、测试功能； 7.支持在线刷新程序； 8.采用CAN-BUS总线通讯，实现各节点之间实时控制和可靠的数据通信； 9.标准35mm导轨式安装； 10.提供PC与CAN网络的接口； 11.提供IP、CAN两方协议透明转换； 12.提供物联网平台接入功能； 13.可实现电脑和手机APP控制； 14.具备抗EFT抗干扰能力、具备浪涌抑制功能，并支持双电源的冗余备份功能； 15.ISO国际标准化的串行通信协议CAN总线； 16.大功率接线端，可支持25方双绞线，接线方便每路可做独立开关量检测； 17.CAN-BUS总线通讯，实现各节点直接实时控制和可靠的数据通信； 18.多回路延时启动功能，避免同时启动造成电网的冲击； 19.断电记忆功能，恢复供电时，恢复断电前输出状态； 20.执行场景命令后立即向监控中心反馈各个回路的实际开关状态； 21.有独立的时钟管理器，可独立操作控制时间，实现万年历假、星期模式； 22.与智能调光模块搭配使用，实现调光节能效果； 23.可编程86触摸面板安装方便，面板状态反馈，一触即可控制开关； 24.具有本机及远程编程、测试功能； 25.手动控制按钮，在通讯故障是可手动控制回路开关； 系统的开放性：通讯协议开放，完美对接第三方系统，如BA系统等。 | 8 | 套 | ZKTeco
2 | 球场LED灯 | 200-300W | 200-300W，6500K，球场专用LED灯，根据球场现有杆的高度选择功率 | 0 | 盏 | 国产
3 | 卤素灯 | 300-600W | 300-600W，6500K，球场专用卤素灯，根据球场现有杆的高度选择功率 | 0 | 盏 | 国产
4 | LED灯驱动电源 | 定制 | 300W恒流型恒压型LED驱动器，兼容太阳能与市电输入优先采用太阳能供电。 | 0 | 个 | 国产
（四） | IP广播及对讲系统 |  |  | 0
1 | IP对讲终 | SY-6703E-1 | 1、采用嵌入式安装结构设计，高档氧化铝拉丝面板，坚固耐用，具有防水、防潮功能，（用于嵌入路灯灯柱上）。 2、设备采用嵌入式计算机技术和DSP音频处理技术设计；采用高速工业级芯片，启动时间小于1秒钟； 3、一键实现与目标终端（可以服务器软件中指定）实现全双工双向对讲； 4、内置高灵敏度麦克风，声音采集区域广、采集距离远、音色还原度高；内置扬声器，支持免提通话和接收广播； 5、一路短路输出，可用于电子门禁或报警指示灯 6、具有1路本地线路输出接口，可外接有源音箱或耳机进行对讲及接收广播； 7、具有1路本地线路输入接口，可外接音源设备。 8、具有1路RJ45网络接口，1路12V直流供电接口； 9、防护等级IP54，带防刺戳保护装置和专用螺丝，防范人为破坏； 10、有以太网口的地方即可接入，具有跨网段和跨路由功能。 11、本设备可支持局域网与广域网的运程升级，便于有效服务好客户。 124*202*70（底壳60mm） | 20 | 台 | YSYPA
2 | IP室外音柱 | SY-6760-A | 1、专业的一体化结构设计，良好的箱体密封性能，快速传导的全铜镀镍接地柱。符合户外恶劣环境的使用及安全要求，且符合IP54防护等级认证要求。 2、采用高速工业级双核(ARM+DSP)芯片，启动时间≤1秒； 3、集IP网络音频解码、功放、音箱于一体，音频采用硬解码形式，集成IP网络硬件解码模块，可接收来自服务器远程传送的音乐进行实时播放，同时能接收单向广播呼叫功能； 4、内置数字功率放大器模块，音质细腻，功率强劲。输出功率为60W。 5、支持IP/TCP、UDP、IGMP(组播)等通讯协议，实现网络化传输16位CD音质的音频信号。 6、具有1路RJ45 10/100M网络接口，直接接入网络即可使用；支持局域网与广域网。 7、内置3个6寸20W低音+1个号角高音喇叭单元，音质清晰； 8、内置线路板采用金属固定，防水、防潮，安全可靠。 9、内置喇叭采用防火阻燃酸碱防水PVC塑胶板固定，真正实现防雨、防晒。 10、有以太网口的地方即可接入，支持跨网段和跨路由。 11、定制DC24V供电，以满足户外太阳能蓄电池供电需求 12、外观尺寸：732*227*125mm（长*宽*厚） | 10 | 台 | YSYPA
（五） | 机柜系统 |  |  | 0
1 | 室外防水机柜（含照明配电空开及开关控制模块） | 定制 | 定制室外防水机柜，用于安装电源模块、硬盘录像机、交换机等设备,内含手动、自动切换控制配电单元；自带温控开关、带风扇、带PDU插排，前后开门、600mm宽*800mm深*1400mm高，带2块层板 立式落地安装，外观白色，两侧带通风孔，含照明配电空开及开关控制模块。 | 8 | 台 | 国产
2 | 12V电源 | DRC-100A/100B | DIN型具UPS功能100W双组输出（门禁1块、监控1块） | 18 | 台 | 明纬
3 | PDU插排 | 10A8位 | 10A8位PDU | 10 | 个 | 国产
4 | 4G工业级无线路由器 | SLK-R4008-LTE | 4G无线路由器全网通工业无线路由器，无线CPE插手机卡WiFi路由器 | 0 | 台 | 赛诺联克
5 | 4G流量卡 | 移动 | 40G/月，12个月 | 0 | 张 | 中国移动
6 | 交换机 | TL-SF1016S | 16口百兆交换机 | 9 | 台 | 普联
（六） | 配套辅材 |  |  | 0
1 | 标识标牌 | 定制 | 球场类别片、入场须知、预约流程标识标牌，不锈钢材质定制加工，含现场加工框架。 | 42 | 块 | 国产
2 | 形象腰线 | 定制 | PVC材制腰线标示牌 | 0 | 个 | 国产
3 | 电力电缆 | YJV3*4mm2 | 国标（照明供电） | 1890 | 米 | 太阳
4 | 六类非屏蔽双绞线 | UTP6 | 国标（监控、广播通讯） | 11 | 箱 | 普天
5 | 电源线 | RVV2*1.0 | 国标（监控、门禁、对讲、广播供电） | 3570 | 米 | 春天
6 | 信号线 | RVV4*1.0 | 国标（门禁、灯控信号线） | 1300 | 米 | 春天
7 | PVC管 | DN25 | 国标（监控、门禁、照明线缆保护） | 2459 | 米 | 国产
8 | 室外机柜接防雷接地系统 | 定制 | 40*4接地扁铁、BVR16mm2地线等 | 8 | 套 | 国产
9 | 辅助材料 | 定制 | 管材配件、扎带、铜接线端子、水晶头、监控电源头、标签纸等 | 8 | 项 | 国产
（七） | 土建及其他施工服务 |  |  | 0
1 | 水泥路面破复及修复 | 定制 | 水泥路面开挖深度≧200mm、回填修复。 | 300 | 米 | 国产
2 | 绿化带开挖 | 定制 | 绿化带开挖深度≧400mm、回填修复及养护，含草皮还原，绿化。 | 473 | 米 | 国产
3 | 机柜基础预制 | 定制 | 基础开挖、预泥基础预制（含水泥及沙子）、垃圾清运 | 8 | 项 | 国产
4 | 门禁全高闸安装场地平整及加固 | 定制 | 场平整至符合安装门安装要求，门安装完后与球场护栏加固 | 10 | 项 | 国产
5 | 场地素材制作 | 定制 | 球场拍照，素材编辑、制作等定制内容设计工作 | 10 | 项 | 国产